## orcamento
ITEM | CÓDIGO | DESCRIÇÃO | FONTE | UNID | QUANTIDADE | PREÇO UNITÁRIO R$ |  | PREÇO TOTAL R$
[6 empty] | SEM BDI | COM BDI | SEM BDI | COM BDI
1 | CALÇAMENTO DOS PORTOS DAS BALSAS | [6 empty] | 135792.11 | 177293.58
1.1 | SERVIÇOS PRELIMINARES | [6 empty] | 1224.69 | 1598.96
1.1.1 | ED-50152 | FORNECIMENTO E COLOCAÇÃO DE PLACA DE OBRA EM CHAPA GALVANIZADA (3,00 X 1,5 0 M) - EM CHAPA GALVANIZADA 0,26 AFIXADAS COM REBITES 540 E PARAFUSOS 3/8, EM ESTRUTURA METÁLICA VIGA U 2" ENRIJECIDA COM METALON 20 X 20, SUPORTE EM EUCALIPTO AUTOCLAVADO PINTADAS | SETOP | U | 1 | 1224.69 | 1598.96 | 1224.69 | 1598.96
1.2 | TERRAPLANAGEM
1.2.1 |  | LOCAÇÃO DE PAVIMENTAÇÃO. AF_10/2018 |  | M | 252.28 | A CARGO DA PREFEITURA
1.2.2 |  | LOCAÇÃO DE PONTO PARA REFERÊNCIA TOPOGRÁFICA. AF_10/2018 |  | UN | 19 | A CARGO DA PREFEITURA
1.2.3 |  | ESCAVAÇÃO HORIZONTAL, INCLUINDO CARGA E DESCARGA EM SOLO DE 1A CATEGORIA COM TRATOR DE ESTEIRAS (170HP/LÂMINA: 5,20M3). AF_07/2020 |  | M3 | 368.34 | A CARGO DA PREFEITURA
1.2.4 |  | TRANSPORTE COM CAMINHÃO BASCULANTE DE 10 M³, EM VIA URBANA EM REVESTIMENTO PRIMÁRIO (UNIDADE: M3XKM). AF_07/2020 (BOTA-FORA) |  | M3XKM | 368.34 | A CARGO DA PREFEITURA
1.2.5 |  | REGULARIZAÇÃO E COMPACTAÇÃO DE SUBLEITO DE SOLO PREDOMINANTEMENTE ARENOSO. AF_11/2019 |  | M2 | 1276.22 | A CARGO DA PREFEITURA
1.2.6 |  | AQUISIÇÃO DE CASCALHO PARA EXECUÇÃO DA BASE (RESPONSABILIDADE DA PREFEITURA) |  | M3 | 184.17 | A CARGO DA PREFEITURA
1.2.7 |  | Transporte de material de jazida para conservação. Distância média de transporte de 15,10 a 20,00 km |  | M3xKM | 1841.7 | A CARGO DA PREFEITURA
1.2.8 |  | EXECUÇÃO E COMPACTAÇÃO DE BASE E OU SUB BASE PARA PAVIMENTAÇÃO DE SOLOS DE COMPORTAMENTO LATERÍTICO (ARENOSO) - EXCLUSIVE SOLO, ESCAVAÇÃO, CARGA E TRANSPORTE. AF_11/2019 |  | M3 | 184.17 | A CARGO DA PREFEITURA
1.3 | CALÇAMENTO EM BLOCOS SEXTAVADOS | [6 empty] | 89900.87 | 117375.36
1.3.1 | ED-50416 | EXECUÇÃO DE PAVIMENTO INTERTRAVADO EM BLOCO SEXTAVADO, ESPESSURA 8CM, FCK 35MPA, INCLUINDO FORNECIMENTO E TRANSPORTE DE TODOS OS MATERIAIS E COLCHÃO DE ASSENTAMENTO COM ESPESSURA 6CM | SETOP | m2 | 810.36 | 74.38 | 97.11 | 60274.58 | 78694.06
1.3.2 | 92395 | EXECUÇÃO DE PAVIMENTO EM PISO INTERTRAVADO, COM BLOCO SEXTAVADO DE 25 X 25 CM, ESPESSURA 10 CM. AF_12/2015 | SINAPI | M2 | 327.1 | 87.52 | 114.27 | 28627.79 | 37377.72
1.3.3 | ED-51128 | TRANSPORTE DE MATERIAL DE QUALQUER NATUREZA EM CAMINHÃO 1 KM < DMT <= 2 KM (DENTRO DO PERÍMETRO URBANO) | SETOP | m3 | 68.25 | 14.63 | 19.1 | 998.5 | 1303.58
1.4 | MEIO-FIO E DRENAGEM | [6 empty] | 44666.55 | 58319.26
1.4.1 | COMP-002 | FORNECIMENTO E INSTALAÇÃO DE MEIO-FIO OU GUIA DE CONCRETO PRE MOLDADO, COMP 80 CM, *30 X 10/10* (H X L1/L2) | Composições Próprias | M | 269 | 52.67 | 68.77 | 14168.23 | 18499.13
1.4.2 | 94283 | EXECUÇÃO DE SARJETA DE CONCRETO USINADO, MOLDADA IN LOCO EM TRECHO RETO, 45 CM BASE X 15 CM ALTURA. AF_06/2016 | SINAPI | M | 246.87 | 70.87 | 92.53 | 17495.68 | 22842.88
1.4.3 | COMP-002 | FORNECIMENTO E INSTALAÇÃO DE MEIO-FIO OU GUIA DE CONCRETO PRE MOLDADO, COMP 80 CM, *30 X 10/10* (H X L1/L2) | Composições Próprias | M | 246.87 | 52.67 | 68.77 | 13002.64 | 16977.25
[7 empty] | VALOR BDI TOTAL: |  | 41501.47
[7 empty] | VALOR ORÇAMENTO: |  | 135792.11
[7 empty] | VALOR TOTAL: |  | 177293.58
|  | THAÍS SARAIVA SOUSA ALMEIDA |  |  | MARCELO MEIRELES DE MENDONÇA
|  | ENGENHEIRA CIVIL- CREA:244.557/D - MG |  |  | PREFEITO MUNICIPAL