## MEMÓRIA
MEMÓRIA DE CÁLCULO
|  |  |  | OBRA: | PROJETO DE RECAPEAMENTO DAS AVENIDAS NEWTON GONÇALVES E PAULO IVO, NA SEDE DO MUNICÍPIO DE SÃO ROMÃO / MG.
|  |  |  | LOCAL: | AVENIDAS PAULO IVO E NEWTON GONÇALVES, BAIRRO CENTRO
|  |  |  | BASE: | SETOP DES - 2023-10 / SINAPI DES - 2024-02 |  |  |  | PRAZO DE EXECUÇÃO: |  | 60 DIAS | DATA: | 2024-04-25
1 |  |  |  | 1 | PROJETO DE REFORMA
1 | 1 | 1.1 |  | 1.1 | SERVIÇOS PRELIMINARES
|  | 1.1 | 1 | 1.1.1 | DESCRIÇÃO: | FORNECIMENTO E INSTALAÇÃO DE PLACA DE OBRA COM CHAPA GALVANIZADA E ESTRUTURA DE MADEIRA. AF_03/2022_PS
|  |  |  | Código | Localização | Descrição | Comprimento (m) | Altura (m) |  |  | Repetição | Área Total (m²) | OBS:
[7 empty] | 3 | 1.5 |  |  | 1 | 4.5
|  |  |  | TOTAL | [7 empty] | 4.5
|  | 1.1 | 2 | 1.1.2 | DESCRIÇÃO: | ADMINISTRAÇÃO LOCAL
|  |  |  | Código | Localização | Descrição | Hora (Tempo) | Dia (Tempo) | Semana (Tempo) | Mês (Tempo) | Hora Total (Tempo) | Mês Total (Tempo) | OBS:
[6 empty] | Engenheiro civil | 4 | 2 | 4 | 2 | 32 | 2
[6 empty] | Mestre de obras | 6 | 5 | 4 | 2 | 120 | 2
|  |  |  | TOTAL | [7 empty] | 2
|  | 1.1 | 3 | 1.1.3 | DESCRIÇÃO: | LOCAÇÃO DE PAVIMENTAÇÃO. AF_10/2018
|  |  |  | Código | Localização | Descrição | Comprimento (m) |  |  |  | Repetição | Comprim. Total (m) | OBS:
[5 empty] | Avenida Paulo Ivo |  | 358.86 |  |  |  | 2 | 717.72
|  |  |  | TOTAL | [7 empty] | 717.72
1 | 2 | 1.2 |  | 1.2 | PREPARO DA VIA - RESPONSABILIDADE DO MUNICÍPIO
SUB-BASE
|  | 1.2 | 1 | 1.2.1 | DESCRIÇÃO: | ESCAVAÇÃO HORIZONTAL EM SOLO DE 1A CATEGORIA COM TRATOR DE ESTEIRAS (170HP/LÂMINA: 5,20M3). AF_07/2020
|  |  |  | Código | Localização | Descrição | Comprimento (m) | Largura (m) | Área (m²) | Espessura (m) | Repetição | Volume Total (m³) | OBS:
[5 empty] | 0 |  | 4 | 7 | 2502.8733 | 0.2 | 1 | 500.57 | Largura aproximada da via. Área retirada do projeto.
[5 empty] | 0 |  | 6 | 7 | 365.3709 | 0.2 | 1 | 73.07
|  |  |  | TOTAL | [7 empty] | 573.64
|  | 1.2 | 2 | 1.2.2 | DESCRIÇÃO: | CARGA, MANOBRA E DESCARGA DE SOLOS E MATERIAIS GRANULARES EM CAMINHÃO BASCULANTE 18 M³ - CARGA COM ESCAVADEIRA HIDRÁULICA (CAÇAMBA DE 1,20 M³ / 155 HP) E DESCARGA LIVRE (UNIDADE: M3). AF_07/2020
|  |  |  | Código | Localização | Descrição | Comprimento (m) | Largura (m) | Área (m²) | Espessura (m) | Repetição | Volume Total (m³) | OBS:
[5 empty] | 0 |  | 4 | 7 | 2502.8733 | 0.2 | 1 | 600.684 | Largura aproximada da via. Área retirada do projeto.
[5 empty] | 0 |  | 6 | 7 | 365.3709 | 0.2 | 1 | 87.684
|  |  |  | TOTAL | [7 empty] | 688.37
|  | 1.2 | 3 | 1.2.3 | DESCRIÇÃO: | TRANSPORTE COM CAMINHÃO BASCULANTE DE 14 M³, EM VIA URBANA EM REVESTIMENTO PRIMÁRIO (UNIDADE: M3XKM). AF_07/2020
|  |  |  | Código | Localização | Descrição | Volume (m³) | DMT (Km) |  |  | Repetição | Transporte (m³xKm) | OBS:
[5 empty] | 0 |  | 600.684 | 3 |  |  | 1 | 1802.05 | Bota-fora
[5 empty] | 0 |  | 87.684 | 3 |  |  | 1 | 263.05
|  |  |  | TOTAL | [7 empty] | 2065.1
|  | 1.2 | 4 | 1.2.4 | DESCRIÇÃO: | REGULARIZAÇÃO E COMPACTAÇÃO DE SUBLEITO DE SOLO PREDOMINANTEMENTE ARGILOSO. AF_11/2019
|  |  |  | Código | Localização | Descrição | Área (m²) |  |  |  | Repetição | Área Total (m²) | OBS:
[5 empty] | 0 |  | 600.684 |  |  |  | 1 | 600.68
[5 empty] | 0 |  | 87.684 |  |  |  | 1 | 87.68
|  |  |  | TOTAL | [7 empty] | 688.36
BASE
|  | 1.2 | 5 | 1.2.5 | DESCRIÇÃO: | ESCAVAÇÃO HORIZONTAL EM SOLO DE 1A CATEGORIA COM TRATOR DE ESTEIRAS (170HP/LÂMINA: 5,20M3). AF_07/2020
|  |  |  | Código | Localização | Descrição | Comprimento (m) | Largura (m) | Área (m²) | Espessura (m) | Repetição | Volume Total (m³) | OBS:
[5 empty] | 0 |  | 0 | 7 | 2502.8733 | 0.2 | 1 | 500.57 | Largura aproximada da via. Área retirada do projeto.
[5 empty] | 0 |  | Volume (m³) | 7 | 365.3709 | 0.2 | 1 | 73.07
|  |  |  | TOTAL | [7 empty] | 573.64
|  | 1.2 | 6 | 1.2.6 | DESCRIÇÃO: | CARGA, MANOBRA E DESCARGA DE SOLOS E MATERIAIS GRANULARES EM CAMINHÃO BASCULANTE 18 M³ - CARGA COM ESCAVADEIRA HIDRÁULICA (CAÇAMBA DE 1,20 M³ / 155 HP) E DESCARGA LIVRE (UNIDADE: M3). AF_07/2020
|  |  |  | Código | Localização | Descrição | Comprimento (m) | Largura (m) | Área (m²) | Espessura (m) | Repetição | Volume Total (m³) | OBS:
[5 empty] | 0 |  | 0 | 7 | 2502.8733 | 0.2 | 1 | 600.684 | Largura aproximada da via. Área retirada do projeto.
[5 empty] | 0 |  | Volume (m³) | 7 | 365.3709 | 0.2 | 1 | 87.684
|  |  |  | TOTAL | [7 empty] | 688.37
|  | 1.2 | 7 | 1.2.7 | DESCRIÇÃO: | TRANSPORTE COM CAMINHÃO BASCULANTE DE 14 M³, EM VIA URBANA EM REVESTIMENTO PRIMÁRIO (UNIDADE: M3XKM). AF_07/2020
|  |  |  | Código | Localização | Descrição | Volume (m³) | DMT (Km) |  |  | Repetição | Transporte (m³xKm) | OBS:
[5 empty] | 0 |  | 600.684 | 3 |  |  | 1 | 1802.05 | Bota-fora
[5 empty] | 0 |  | 87.684 | 3 |  |  | 1 | 263.05
|  |  |  | TOTAL | [7 empty] | 2065.1
|  | 1.2 | 8 | 1.2.8 | DESCRIÇÃO: | REGULARIZAÇÃO E COMPACTAÇÃO DE SUBLEITO DE SOLO PREDOMINANTEMENTE ARGILOSO. AF_11/2019
|  |  |  | Código | Localização | Descrição | Área (m²) |  |  |  | Repetição | Área Total (m²) | OBS:
[5 empty] | 0 |  | 600.684 |  |  |  | 1 | 600.68
[5 empty] | 0 |  | 87.684 |  |  |  | 1 | 87.68
|  |  |  | TOTAL | [7 empty] | 688.36
JAZIDA
|  | 1.2 | 9 | 1.2.9 | DESCRIÇÃO: | ESCAVAÇÃO HORIZONTAL EM SOLO DE 1A CATEGORIA COM TRATOR DE ESTEIRAS (170HP/LÂMINA: 5,20M3). AF_07/2020
|  |  |  | Código | Localização | Descrição | Área (m²) | Espessura (m) |  |  | Repetição | Volume Total (m³) | OBS:
[5 empty] | 0 | Jazida | 2502.8733 | 0.4 |  |  | 1 | 1001.15 | Escavação do material na jazida
[5 empty] | 0 |  | 365.3709 | 0.4 |  |  | 1 | 146.15
|  |  |  | TOTAL | [7 empty] | 1147.3
|  | 1.2 | 10 | 1.2.10 | DESCRIÇÃO: | CARGA, MANOBRA E DESCARGA DE SOLOS E MATERIAIS GRANULARES EM CAMINHÃO BASCULANTE 18 M³ - CARGA COM ESCAVADEIRA HIDRÁULICA (CAÇAMBA DE 1,20 M³ / 155 HP) E DESCARGA LIVRE (UNIDADE: M3). AF_07/2020
|  |  |  | Código | Localização | Descrição | Área (m²) | Espessura (m) |  |  | Repetição | Volume Total (m³) | OBS:
[5 empty] | 0 |  | 2502.8733 | 0.4 |  |  | 1 | 1201.38 | Manejo do material na jazida
[5 empty] | 0 |  | 365.3709 | 0.4 |  |  | 1 | 175.38
|  |  |  | TOTAL | [7 empty] | 1376.76
|  | 1.2 | 11 | 1.2.11 | DESCRIÇÃO: | TRANSPORTE COM CAMINHÃO BASCULANTE DE 14 M³, EM VIA URBANA EM REVESTIMENTO PRIMÁRIO (UNIDADE: M3XKM). AF_07/2020 ( JAZIDA)
|  |  |  | Código | Localização | Descrição | Volume (m³) | DMT (Km) |  |  | Repetição | Transporte (m³xKm) | OBS:
[5 empty] | 0 |  | 1201.38 | 17 |  |  | 1 | 20423.46 | Transporte do material da jazida até a obra
[5 empty] | 0 |  | 175.38 | 17 |  |  | 1 | 2981.46
|  |  |  | TOTAL | [7 empty] | 23404.92
|  | 1.2 | 12 | 1.2.12 | DESCRIÇÃO: | CASCALHO DE CAVA
|  |  |  | Código | Localização | Descrição | Volume (m³) |  |  |  | Repetição | Volume Total (m³) | OBS:
[5 empty] | 0 |  | 1001.15 |  |  |  | 1 | 1001.15
[5 empty] | 0 |  | 146.15 |  |  |  | 1 | 146.15
|  |  |  | TOTAL | [7 empty] | 1147.3
|  | 1.2 | 13 | 1.2.13 | DESCRIÇÃO: | ESPALHAMENTO DE MATERIAL COM TRATOR DE ESTEIRAS. AF_11/2019
|  |  |  | Código | Localização | Descrição | Volume (m³) |  |  |  | Repetição | Volume Total (m³) | OBS:
[5 empty] | 0 |  | 1201.38 |  |  |  | 1 | 1201.38
[5 empty] | 0 |  | 175.38 |  |  |  | 1 | 175.38
|  |  |  | TOTAL | [7 empty] | 1376.76
TERRAPLANAGEM
|  | 1.2 | 14 | 1.2.14 | DESCRIÇÃO: | EXECUÇÃO E COMPACTAÇÃO DE BASE E OU SUB BASE PARA PAVIMENTAÇÃO DE SOLOS DE COMPORTAMENTO LATERÍTICO (ARENOSO) - EXCLUSIVE SOLO, ESCAVAÇÃO, CARGA E TRANSPORTE. AF_11/2019
|  |  |  | Código | Localização | Descrição | Área (m²) | Espessura (m) |  |  | Repetição | Volume Total (m³) | OBS:
[5 empty] | 0 |  | 2502.8733 | 0.4 |  |  | 1 | 1001.15
[5 empty] | 0 |  | 365.3709 | 0.4 |  |  | 1 | 146.15
|  |  |  | TOTAL | [7 empty] | 1147.3
1 | 3 | 1.3 |  | 1.3 | IMPRIMAÇÃO
|  | 1.3 | 1 | 1.3.1 | DESCRIÇÃO: | Imprimação (Execução e fornecimento do material betuminoso, exclusive transporte do material betuminoso)
|  |  |  | Código | Localização | Descrição | Área (m²) |  |  |  | Repetição | Área Total (m²) | OBS:
[5 empty] | Avenida Paulo Ivo |  | 2502.8733 |  |  |  | 1 | 2502.87
|  |  |  | TOTAL | [7 empty] | 2502.87
|  | 1.3 | 2 | 1.3.2 | DESCRIÇÃO: | TRANSPORTE COM CAMINHÃO TANQUE DE TRANSPORTE DE MATERIAL ASFÁLTICO DE 30000 L, EM VIA URBANA PAVIMENTADA, DMT ATÉ 30KM (UNIDADE: TXKM). AF_07/2020
|  |  |  | Código | Localização | Descrição | Área (m²) | Coef. CM-30 (T/m²) | DMT (Km) |  | Repetição | Área Total (m²) | OBS:
[5 empty] | Avenida Paulo Ivo |  | 2502.8733 | 0.0012 | 30 |  | 1 | 90.1 | CM-30
|  |  |  | TOTAL | [7 empty] | 90.1
|  | 1.3 | 3 | 1.3.3 | DESCRIÇÃO: | TRANSPORTE COM CAMINHÃO TANQUE DE TRANSPORTE DE MATERIAL ASFÁLTICO DE 30000 L, EM VIA URBANA PAVIMENTADA, ADICIONAL PARA DMT EXCEDENTE A 30 KM (UNIDADE: TXKM). AF_07/2020
|  |  |  | Código | Localização | Descrição | Área (m²) | Coef. CM-30 (T/m²) | DMT (Km) |  | Repetição | Área Total (m²) | OBS:
[5 empty] | Avenida Paulo Ivo |  | 2502.8733 | 0.0012 | 475 |  | 1 | 1426.64 | CM-30
|  |  |  | TOTAL | [7 empty] | 1426.64
1 | 4 | 1.4 |  | 1.4 | PINTURA DE LIGAÇÃO
|  | 1.4 | 1 | 1.4.1 | DESCRIÇÃO: | Pintura de ligação (Execução e fornecimento do material betuminoso, exclusive transporte do material betuminoso)
|  |  |  | Código | Localização | Descrição | Área (m²) |  |  |  | Repetição | Área Total (m²) | OBS:
[5 empty] | Avenida Paulo Ivo |  | 2502.8733 |  |  |  | 1 | 2502.87
|  |  |  | TOTAL | [7 empty] | 2502.87
|  | 1.4 | 2 | 1.4.2 | DESCRIÇÃO: | TRANSPORTE COM CAMINHÃO TANQUE DE TRANSPORTE DE MATERIAL ASFÁLTICO DE 30000 L, EM VIA URBANA PAVIMENTADA, DMT ATÉ 30KM (UNIDADE: TXKM). AF_07/2020 ( RR-2C)
|  |  |  | Código | Localização | Descrição | Área (m²) | Coef. RR-2C (T/m²) | DMT (Km) |  | Repetição | Área Total (m²) | OBS:
[5 empty] | Avenida Paulo Ivo |  | 2502.8733 | 0.0005 | 30 |  | 1 | 37.54 | RR-2C
|  |  |  | TOTAL | [7 empty] | 37.54
|  | 1.4 | 3 | 1.4.3 | DESCRIÇÃO: | TRANSPORTE COM CAMINHÃO TANQUE DE TRANSPORTE DE MATERIAL ASFÁLTICO DE 30000 L, EM VIA URBANA PAVIMENTADA, ADICIONAL PARA DMT EXCEDENTE A 30 KM (UNIDADE: TXKM). AF_07/2020 (RR-2C)
|  |  |  | Código | Localização | Descrição | Área (m²) | Coef. RR-2C (T/m²) | DMT (Km) |  | Repetição | Área Total (m²) | OBS:
[5 empty] | Avenida Paulo Ivo |  | 2502.8733 | 0.0005 | 475 |  | 1 | 594.43 | RR-2C
|  |  |  | TOTAL | [7 empty] | 594.43
1 | 5 | 1.5 |  | 1.5 | CAPA ASFÁLTICA
|  | 1.5 | 1 | 1.5.1 | DESCRIÇÃO: | EXECUÇÃO DE PAVIMENTO COM APLICAÇÃO DE CONCRETO ASFÁLTICO,CAMADA DE ROLAMENTO - EXCLUSIVE CARGA E TRANSPORTE. AF_11/2019
|  |  |  | Código | Localização | Descrição | Área (m²) | Espessura (m) |  |  | Repetição | Volume Total (m³) | OBS:
[5 empty] | Avenida Paulo Ivo |  | 2502.8733 | 0.05 |  |  | 1 | 125.14
|  |  |  | TOTAL | [7 empty] | 125.14
|  | 1.5 | 2 | 1.5.2 | DESCRIÇÃO: | Transporte de Concreto Betuminoso Usinado a Quente. Distância média de transporte > 50,00 km (volume compactado) (CBUQ)
|  |  |  | Código | Localização | Descrição | Área (m²) | Espessura (m) | DMT (Km) |  | Repetição | Volume Total (m³) | OBS:
[5 empty] | Avenida Paulo Ivo |  | 2502.8733 | 0.05 | 88.7 |  | 1 | 11100.24
|  |  |  | TOTAL | [7 empty] | 11100.24
|  | 1.5 | 3 | 1.5.3 | DESCRIÇÃO:
|  |  |  | Código | Localização | Descrição | Área (m²) | Espessura (m) |  |  | Repetição | Volume Total (m³) | OBS:
[7 empty] | 0 | 0 |  |  | 1 | 0
[7 empty] | 9 |  |  |  |  | 9
|  |  |  | TOTAL | [7 empty] | 9
1 | 6 | 1.6 |  | 1.6 | GUIA MEIO-FIO E SARJETA
|  | 1.6 | 1 | 1.6.1 | DESCRIÇÃO: | ASSENTAMENTO DE GUIA (MEIO-FIO) EM TRECHO RETO, CONFECCIONADA EM CONCRETO PRÉ-FABRICADO, DIMENSÕES 100X15X13X30 CM (COMPRIMENTO X BASE INFERIOR X BASE SUPERIOR X ALTURA), PARA VIAS URBANAS (USO VIÁRIO). AF_06/2016
|  |  |  | Código | Localização | Descrição | Unidade (un) |  |  |  |  | Unidade Total (un) | OBS:
[7 empty] | 9 |  |  |  |  | 9
|  |  |  | TOTAL | [7 empty] | 9
|  | 1.6 | 2 | 1.6.2 | DESCRIÇÃO: | EXECUÇÃO DE SARJETA DE CONCRETO USINADO, MOLDADA IN LOCO EM TRECHO RETO, 30 CM BASE X 10 CM ALTURA. AF_06/2016
|  |  |  | Código | Localização | Descrição | Unidade (un) |  |  |  |  | Unidade Total (un) | OBS:
[7 empty] | 9 |  |  |  |  | 9
|  |  |  | TOTAL | [7 empty] | 9
|  | 1.6 | 3 | 1.6.3 | DESCRIÇÃO:
|  |  |  | Código | Localização | Descrição | Unidade (un) |  |  |  |  | Unidade Total (un) | OBS:
[7 empty] | 9 |  |  |  |  | 9
|  |  |  | TOTAL | [7 empty] | 9
|  |  |  | RESPONSÁVEL TÉCNICO: |  |  |  | RESPONSÁVEL LEGAL:
[6 empty] | LUCAS ALEXANDRE GOMES VELOSO |  |  |  | PREFEITO MUNICIPAL DE CIDADE - MG
ENGENHEIRO CIVIL - CREA 373.195/D

## CONTEXTOS
MEDIDAS | MEDIDAS TOTAIS
Perímetro (m) | Perímetro Total (m)
Comprimento (m) | Comprim. Total (m)
Espessura (m) | Espessura Total (m)
Altura (m) | Altura Total (m)
Largura (m) | Largura Total (m)
Área (m²) | Área Total (m²)
Volume (m³) | Volume Total (m³)
Unidade (un) | Unidade Total (un)
Peso (Kg) | Peso Total (Kg)
DMT (Km) | Transporte (TxKm)
Circunferência (m) | Transporte (m³xKm)
Comp. (m) (+0,10 para cada lado) | Mês Total (Tempo)
Larg. (+0,10 para cada lado) | Hora Total (Tempo)
Alt. (+ 0,05 do lastro)
Escavação (m³)
Concreto (m³)
Lastro (m³)
Número de lados
Reaterro (m³)
Mês (Tempo)
Semana (Tempo)
Dia (Tempo)
Hora (Tempo)
Coef. CM-30 (T/m²)
Coef. RR-2C (T/m²)

## DMT'S
DMTs
OBJETO | DISTÂNCIA | DESCRIÇÃO
DMT DA IMPRIMAÇÃO COM CM30 | 505 | REFINARIA BH ATÉ LOCAL DA OBRA
DMT DA PINTURA DE LIGAÇÃO COM RR-2C | 505 | REFINARIA BH ATÉ LOCAL DA OBRA
DMT DO MAT. BETUMINOSO PARA EXECUÇÃO DA MASSA ASFÁLTICA RL-1C |  | REFINARIA BH ATÉ USINA MONTES CLAROS
DMT DO CBUQ | 88.7 | USINA EM MONTES CLAROS ATÉ O LOCAL DA OBRA
DMT DA JAZIDA ATÉ O LOCAL DA OBRA (LEITO PAVIMENTADO) | 17 | TERRAPLANAGEM
DMT DA JAZIDA ATÉ O LOCAL DA OBRA (LEITO NÃO PAVIMENTADO) |  | TERRAPLANAGEM
DMT DA AREIA ATÉ USINA EM MONTES CLAROS |  | RECAPEAMENTO
DMT DA BRITA ATÉ USINA EM MONTES CLAROS |  | RECAPEAMENTO
DMT DO BOTA - FORA | 3

## COMP. TANQUE INOX (hidden)
CONSTRUÇÃO DE BASE DESCENTRALIZADA DO SAMU DA CIDADE DE BUENÓPOLIS
COMP-TANQUE INOX | COMPOSIÇÃO DE PREÇO UNITÁRIO
DESCRIÇÃO DO SERVIÇO | [5 empty] | DATA BASE: | SETOP - COM DESONERAÇÃO
LAVATÓRIO EM AÇO INOX AISI 304, APOIADO EM ALVENARIA COM REVESTIMENTO CERÂMICO, NAS DUAS FACES, INCLUSIVE VÁLVULA DE ESCOAMENTO DE METAL NA COR CROMADA, SIFÃO DE METAL TIPO COPO NA COR CROMADA, FORNECIMENTO E INSTALAÇÃO | [6 empty] | UNIDADE: | UN.
MATERIAL
DISCRIMINAÇÃO |  | UNIDADE | QUANT. | FONTE | CODIGO |  | P.UN. IMPR | P.TOTAL
LAVATÓRIO INOX COLETIVO ( MATERIAL: AÇO INOX AISI 304/CHAPA: 22/ESPESSURA: 0,8MM/LARGURA: 41CM/ ALTURA: 39CM) |  | M | 2.4 | SETOP | MATED-13068 |  | 715.48 | 1717.152
ALVENARIA DE VEDAÇÃO COM TIJOLO CERÂMICO FURADO, ESP. 9CM, PARA REVESTIMENTO, INCLUSIVE ARGAMASSA PARA ASSENTAMENTO |  | M2 | 1.32 | SETOP | ED-48231 |  | 42.98 | 56.7336
CHAPISCO COM ARGAMASSA, TRAÇO 1:3 (CIMENTO E AREIA), ESP. 5MM, APLICADO EM ALVENARIA/ESTRUTURA DE CONCRETO COM COLHER, PREPARO MECÂNICO |  | M2 | 3.12 | SETOP | ED-50727 |  | 7.53 | 23.4936
EMBOÇO COM ARGAMASSA, TRAÇO 1:6 (CIMENTO E AREIA), ESP. 20MM, APLICAÇÃO MANUAL, PREPARO MECÂNICO |  | M2 | 3.12 | SETOP | ED-50732 |  | 26.93 | 84.0216
INSTALAÇÃO DE SIFÃO DE METAL PARA PIA, TIPO COPO COM ACABAMENTO CROMADO, DIÂMETRO (1.1/2"X1.1/2" OU 2"), INCLUSIVE FORNECIMENTO |  | UNID. | 1 | SETOP | ED-50321 |  | 203.83 | 203.83
REVESTIMENTO COM AZULEJO BRANCO (20X20CM), JUNTA A PRUMO, ASSENTAMENTO COM ARGAMASSA INDUSTRIALIZADA, INCLUSIVE REJUNTAMENTO |  | M2 | 3.12 | SETOP | ED-50717 |  | 77.25 | 241.02
VÁLVULA AMERICANA PIA INOX 1 1/2" X 3/4" |  | UNID. | 1 | SETOP | ED-50335 |  | 68.12 | 68.12
SUB-TOTAL MATERIAIS | [7 empty] | 2394.3708
TOTAL - R$ | [7 empty] | 2394.3708
MÃO DE OBRA
|  | UNIDADE | QUANT. | FONTE | CODIGO | COEFICIENTE | P.UN. IMPR
SERVENTE COM ENCARGOS COMPLEMENTARES |  | H | 1 | SETOP | ED-50367 | 1.833 | 16.21 | 29.7129
PEDREIRO COM ENCARGOS COMPLEMENTARES |  | H | 1 | SETOP | ED-50381 | 1.833 | 22.37 | 41.0042
SUB-TOTAL MÃO DE OBRA | [7 empty] | 70.7171
TOTAL - R$ | [7 empty] | 70.7171
TOTAL DO SERVIÇO - R$ | [7 empty] | 2465.0879
THAIS SARAIVA SOUSA ALMEIDA
ENGENHEIRA CIVIL - CREA 244.557 /D
PREFEITURA MUNICIPAL DE BUENÓPOLIS - MG

## ESTRUTURA METALICA (hidden)
DESCRIÇÃO: |  |  | FORNECIMENTO DE ESTRUTURA METÁLICA EM PERFIL LAMINADO, INCLUSIVE FABRICAÇÃO, TRANSPORTE, MONTAGEM E APLICAÇÃO DE FUNDO PREPARADOR ANTICORROSIVO EM SUPERFÍCIE METÁLICA, UMA (1) DEMÃO
CÓDIGO: | 1.7.1
LOCALIZAÇÃO |  | DESCRIÇÃO | Kg | Repet. | kg | OBS:
|  |  | 2107.87 | 1 | 2107.87
TOTAL |  |  |  |  | 2107.87
DESCRIÇÃO: |  |  | COBERTURA EM TELHA METÁLICA GALVANIZADA TRAPEZOIDAL, TIPO SIMPLES, ESP. 0,50MM, ACABAMENTO NATURAL, INCLUSIVE ACESSÓRIOS PARA FIXAÇÃO, FORNECIMENTO E INSTALAÇÃO
CÓDIGO: | 1.7.1
LOCALIZAÇÃO |  | DESCRIÇÃO | Área (m²) | Repet. | Área total (m²) | OBS:
|  | ÁREA CONFORME PROJETO ARQUITETÔNICO | 79.77 | 1 | 79.77
TOTAL |  |  |  |  | 79.77
DESCRIÇÃO: |  |  | PINTURA COM TINTA ALQUÍDICA DE ACABAMENTO (ESMALTE SINTÉTICO ACETINADO) PULVERIZADA SOBRE PERFIL METÁLICO EXECUTADO EM FÁBRICA (POR DEMÃO). AF_01/2020_P
CÓDIGO: | 1.6.8
LOCALIZAÇÃO |  | DESCRIÇÃO | Área (m²) | Repet. | Área Total (m²) | OBS:
ESTRUTURA METÁLICA |  | DUAS DEMÃO | 121.76 | 2 | 243.52
TOTAL |  |  |  |  | 243.52