## orcamento
COMP-LOC LOCAÇÃO DA OBRA (GABARITO) (m2) (M2)
Material |  | FONTE | UNID | COEFICIENTE | PREÇO UNITÁRIO | TOTAL
MATED-12852 | ARAME GALVANIZADO ( BITOLA: 16BWG¦DIÂMETRO DO FIO: 1,65MM¦MASSA LINEAR: 0,0166KG/M) Kg | SETOP | Kg | 0.02 | 31.11 | 0.62
MATED-11344 | PONTALETE (ACABAMENTO: BRUTO¦SEÇÃO TRANSVERSAL: 3"X3" [7,5X7, 5CM]*¦TIPO DE MADEIRA: CEDRO, PINUS, MISTA OU EQUIVALENTE DA REGIÃO)* VALORES REFERENCIAIS APROXIMADOS m | SETOP | m | 0.3 | 8.52 | 2.56
MATED-11332 | PREGO 18X30 COM CABEÇA ( COMPRIMENTO: 69,0MM¦ DIÂMETRO: 3,4MM¦ QUANTIDADE POR QUILO: 203) Kg | SETOP | Kg | 0.02 | 14.69 | 0.29
MATED-11352 | TÁBUA (ACABAMENTO: BRUTO¦SEÇÃO TRANSVERSAL: 1X9"¦ ESPESSURA: 25MM¦LARGURA *: 225-250MM¦TIPO DE MADEIRA: CEDRINHO, PINUS OU MADEIRA EQUIVALENTE DA REGIÃO)*VALORES REFERENCIAIS APROXIMADOS m2 | SETOP | m2 | 0.08 | 8.33 | 0.67
|  |  |  | TOTAL Material: |  | 4.14
Mão de Obra com Encargos Complementares |  | FONTE | UNID | COEFICIENTE | PREÇO UNITÁRIO | TOTAL
ED-50372 | CARPINTEIRO DE FORMA COM ENCARGOS COMPLEMENTARES | SETOP | hora | 0.07 | 24.07 | 1.68
ED-50367 | SERVENTE COM ENCARGOS COMPLEMENTARES | SETOP | hora | 0.07 | 17.77 | 1.24
|  |  |  | TOTAL Mão de Obra com Encargos Complementares: |  | 2.92
|  |  |  | VALOR: |  | 7.06
COMP-01 PALMEIRA IMPERIAL (Und)
PAISAGISMO |  | FONTE | UNID | COEFICIENTE | PREÇO UNITÁRIO | TOTAL
COMP-01 | PALMEIRA IMPERIAL | Composições | Und | 1 | 150 | 150
|  |  |  | TOTAL PAISAGISMO : |  | 150
|  |  |  | VALOR: |  | 150
COMP-PCA01 POSTE CONICO CONTINUO EM ACO GALVANIZADO, RETO, ENGASTADO, H = 7 M, DIAMETRO INFERIOR = *125* MM, INCLUSO FORNECIMENTO E INSTALAÇÃO, EXCLUSIVE LUMINÁRIAS E SUPORTE (UN)
Equipamento Custo Horário |  | FONTE | UNID | COEFICIENTE | PREÇO UNITÁRIO | TOTAL
5928 | GUINDAUTO HIDRÁULICO, CAPACIDADE MÁXIMA DE CARGA 6200 KG, MOMENTO MÁXIMO DE CARGA 11,7 TM, ALCANCE MÁXIMO HORIZONTAL 9,70 M, INCLUSIVE CAMINHÃO TOCO PBT 16.000 KG, POTÊNCIA DE 189 CV - CHP DIURNO. AF_06/2014 - Percentual=1,0000% | SINAPI | CHP | 0.09 | 267.74 | 24.34
|  |  |  | TOTAL Equipamento Custo Horário: |  | 24.34
Material |  | FONTE | UNID | COEFICIENTE | PREÇO UNITÁRIO | TOTAL
00000863 | CABO DE COBRE NU 35 MM2 MEIO-DURO - Percentual=1,0000% | SINAPI | M | 7 | 30.92 | 218.6
00014166 | POSTE CONICO CONTINUO EM ACO GALVANIZADO, RETO, ENGASTADO, H = 7 M, DIAMETRO INFERIOR = *125* MM - Percentual=1,0000% | SINAPI | UN | 1 | 1494.49 | 1509.43
|  |  |  | TOTAL Material: |  | 1728.03
Mão de Obra com Encargos Complementares |  | FONTE | UNID | COEFICIENTE | PREÇO UNITÁRIO | TOTAL
88247 | AUXILIAR DE ELETRICISTA COM ENCARGOS COMPLEMENTARES - Percentual=1,0000% | SINAPI | H | 1.09 | 20.35 | 22.4
88264 | ELETRICISTA COM ENCARGOS COMPLEMENTARES - Percentual=1,0000% | SINAPI | H | 3.57 | 24.69 | 89.02
|  |  |  | TOTAL Mão de Obra com Encargos Complementares: |  | 111.42
|  |  |  | VALOR: |  | 1863.79
ASSINATURA DO RESP. TEC. PELO ORÇAMENTO